## 功能测试
直流系统设计测试文档
说明： 1.红色与黄色部分是特别注意部分。 2.Input Example中列出了一种系统可以正常运行输出的测试输入数据。 3.本目录中测试前提是系统符号库和数据库中symbol，marco，partnumber均已经配置完成，DirectCurrentSystem已经成功安装在系统Plugin中。
直流系统设计 |  |  |  | Project Details
|  |  |  | Tested By | JieGuo
|  |  |  | Start Date | October26，2015
|  |  |  | End Date | October28，2015
|  |  |  | Percentage Completed | 100%
|  |  |  | Total Execution Time (Hrs) | 3
Test Environment
|  |  |  | Operating System | Windows 8 x64
|  |  |  | Database Type | SQL Server 2008
| Test Case | Eexcute Steps | Expected Results |  |  | Input Example
1 | Test Case1：打开直流系统设计界面
1.1 |  | 打开substation图纸，点击plugins，选择”直流系统设计” | 出现直流系统设计界面
2 | Test Case2：建立项目
2.1 | 添加方案 | 1.选中“方案选择”项，在“方案”对话框中右击选中树图主干名称。 | 如果点击位置正确，即出现下拉框， 包括“添加“ “删除”，“修改”，“重命名”。其中“添加”项可以选择。若点击位置不正确，出现的下拉框不可用。
|  | 2.选择添加--方案--新建 | 出现新建方案对话框，提示输入名称。 |  |  | TEST
|  | 3.输入名称，点击确定 | 左侧方案树图中显示输入的名字。
2.2 | 添加系统 | 1.右击选中已新建方案 | 出现下拉框同“添加方案”，点击位置错误，下拉框出现但不可编辑。
|  | 2.选择添加--系统 | 显示对话框，提示输入名称和电压。
|  | 3.输入名称和电压，点击确定 | 新建系统出现在树图中。 |  |  | test 220
3 | Test Case3：选择主要元件
3.1 | 设备选择 | 1.点击“主要元件”选项 | 显示设备名称，和符号预览界面
|  | 2.选中设备名称 | 右侧显示所选中的设备现有类型和符号名称
|  | 3.右击选中的开关类型 | 出现下拉对话框，可以增加，删除，修改开关类型
|  | 4.点击“删除开关类型” | 此项开关类型被删除
|  | 5.点击“增加开关类型” | 出现增加开关类型对话框
|  | 6.填写开关类型名称，并从符号库中选择对应的符号 | 预览框中出现对应图形。
|  | 7.点击“增加” | 完成设备开关类型的增加。点击“取消”则取消类型添加。
8.“修改开关类型”同“增加开关类型”
|  | 9.依次完成各个设备的选型 | 注：每个设备可以添加多种开关类型，添加的开关类型都存在于项目库中，但出图时只选用其中一种。这种开关类型必须存在于型号数据库中，并有相应的Partnumber对应。这样才能完成这些开关的调用和选型。 |  |  | 馈线母线进线开关，母线联络开关，充电器出口开关均为三段式 G-1QF.分屏联络开关，分屏进线开关，放点实验开关为直流断路器G-1QF.蓄电池出口开关为二段式G-1QF,切换开关为G-1QS,电源输入开关为三段式G-2JK
|  | 10.点击“保存” | 将所选的元器件信息保存在系统中。显示“保存成功”。
3.2 | 数据输入 | 1.点击“数据输入”项 | 进入数据导入界面
|  | 2.点击“元件选型表”后导入 | 出现导入元件选型表对话框
|  | 3.在本地文件中，选择直流测试数据“元件选型表”导入 | 导入框变为红色，表示导入成功
|  | 4.依次完成其他数据导入 | 所有数据导入成功。所有表单数据都存在于C:\Program Files (x86)\Bentley\SubstationV8i\Substation\Promise\plugins\DirectCurrentSystem\表格中，也可以由其他存放位置导入位置不影响出图。
|  | 5.点击“保存” | 显示 保存成功，完成方案选择。
4 | Test Case4：项目基本设置
4.1 | 项目设定 | 1.选中“基本设置”项，在项目设定中，选择方案，系统，直流系统电压等级和电缆敷设系数 | 方案，系统，电压等级已自动导入，导入的内容为建立项目时，所填写的系统名称和系统电压，即表中2.1.3和2.2.3步骤中填写的内容。电缆敷设系数需手动填写。 |  |  | 0.8
4.2 | 主屏基本参数 | 1.点击下拉按钮，选择直流负荷特性 | 根据用户所要创建系统的具体情况选择，由用户自行定义 |  |  | 混合动力
4.3 |  | 2.点击下拉按钮，选择蓄电池类型 | 蓄电池类型会影响直流计算，需根据实际情况进行选择，由用户自行定义 |  |  | 阀控式密封铅酸蓄电池(胶体，单体2V)
4.4 | 主屏主要元件 | 1.点击下拉按钮选，依次根据case3中定义的开关，选择开关类型。 | 注：这里的每个下拉菜单中，显示在3.1.9中定义的所有开关类型，由用户定义本项目使用的类型。3.1.9中增加或修改类型时，需点击保存，关闭项目重启，才能将修改后内容显示在这里。由用户自行定义 |  |  | 同case3
4.5 | 主图出图模板选择 | 1.填写各个设备数量 | 根据系统图中个设备数量进行填写。由用户自行定义 |  |  | 蓄电池组数:2，充电装置组数:2，直流馈线母线段数:2，馈线母线联络开关数量:1，充电装置交流输入电源数量:2
|  | 2.点击下拉按钮，选择主屏系统图模板和馈线回路模板 | 系统图的模板maro需要存在于项目符号库中，其marco的描述必须包含“系统图模板”和“馈线模板”等字样，才能显示于选择下拉框中。 |  |  | 系统图 G-SYSTEM 馈线回路 G-KXHL
4.6 | 分屏主要元件 | 同主图
4.7 | 分屏出图模板 | 同主图 |  |  |  | 名称：G-KXHL 描述：直流馈线模板 直流分屏系统图详图模板（一段母线）G-FPXT
4.8 | 项目基本设置完成 | 点击“保存” | 显示保存成功，完成基本设置。
5 | Test Case5：负荷分配
5.1 | 直流主屏负荷分配 | 1.选中“负荷分配”项，在“直流主屏”中点击“自动建段”。 | 左侧树图中显示自动建立段。自动建立的段个数由4.5.1中，“母线段数”决定。
|  | 2.点击“导入”屏柜表，选择“直流主屏列表” | 弹出导入对话框，包括覆盖，添加，放弃。首次导入时，覆盖按钮不可用。
|  | 3.点击“添加”。 | 主屏屏柜列表出现在左侧树图中。
|  | 4.长按左键拖动屏柜，将屏柜分布在母线段当中 | 屏柜分布于段中
|  | 5.点击“导入”负荷清单 | 导入路径C:\Program Files (x86)\Bentley\Substation V8i\Substation\Promise\plugins\DirectCurrentSystem\表格。该路径不影响出图。
|  | 6.点击“添加” | 主屏负荷清单列于左侧树图中
|  | 7.长按拖动负荷，将负荷分布于各个屏柜中。 | 所有负荷都位于屏柜下，所有屏柜都列于两段中。
|  | 8.点击“设备选型” | 预览框中，开关型号列完成自动选型。
|  | 9.点击“保存” | 显示保存成功，完成直流主屏负荷分配。
5.2 | 直流分屏负荷分配 | 1.选中“直流分屏”项，点击屏柜表“导入”，选择“分屏屏柜列表 | 分屏屏柜表出现在左侧结构树图中。如导入错误，则可选择“覆盖”，重新进行导入。
|  | 2.点击”自动建段” | 母线段分布在导入的屏柜下。 注意：在分屏负荷分配时，先导入屏柜再自动建段，这与主屏相反
|  | 3.点击“导入”负荷清单，选择“分屏负荷清单” | 弹出导入对话框，包括覆盖，添加，放弃。首次导入时，覆盖按钮不可用。
|  | 4.点击“添加” | 分屏负荷出现在左侧树图中。
|  | 5.长按拖动负荷，将负荷拖至相对应母线段中 | 负荷出现在树图对应段下。通常由于分屏负荷清单有多个，需多次导入，重复导入》添加》长按拖动命令。非首次导入后，“覆盖”命令可用，点击可覆盖可进行重新导入和重新分配。
|  | 6.点击“设备选型” | 预览框中，开关型号列完成自动选型。
|  | 7.选中，右击选择“添加备用回路”（可选） | 出现添加备用回路对话框，提示填写开关类型，数量和额定电流
|  | 8.在下拉菜单中选择备用设备类型，填写数量和额定电流，点击“添加”（添加备用时时适用） | 创建的备用回路出现在树图母线下。备用回路创建主要是保证各段内负荷容量平衡，设备类型和额定电流等都可根据实际情况进行设置。由用户自行定义。
|  | 9.点击“保存” | 显示保存成功，完成直流分屏负荷分配。
6 | Test Case6：直流计算
6.1 | 蓄电池计算 | 1.选中“直流计算”项中“蓄电池计算” | 进入蓄电池计算界面，默认数据已经自动输入。
|  | 2.点击蓄电池个数项后“计算” | 蓄电池计算个数出现计算好的个数
|  | 3.根据计算个数，填写蓄电池选择个数Cn项。 | 个数输入需为整数，且要略大于计算个数。
|  | 4.点击单体蓄电池放电末期终止电压Um后“计算” | 生成计算的电压值.
|  | 5.根据计算值，在下拉框中选择终止电压 | 选择值需略大于计算值，以保证系统安全。
|  | 6.点击“校验” | 校验框出现“满足要求”。若出现“不满足要求”，则终止电压选择不合适，重新选择终止电压再点击校验，直至满足要求。
|  | 7.校验满足要求后，点击“统计各阶段电流” | 显示各阶段电流
|  | 8.点击关闭按钮 | 完成电流统计
|  | 9.点击蓄电池计算容量后“计算” | 显示计算容量
|  | 10.根据计算值手动输入蓄电池选择容量项，选择容量要略大于计算容量 | 选择容量输入完成，校验满足要求则该项输入框红色变为绿色
|  | 11.选择蓄电池工作时间，点击“计算” | 显示计算的放电率电流。
|  | 12.点击保存“” | 显示保存成功，完成蓄电池计算
6.2 | 充电装置选择 | 1.选中“充电装置选择” | 进入充电装置选择界面，默认数据已经填写，“均衡充电时蓄电池组不与母线连接”项，由用户自行定义
|  | 2.点击计算输出电流Ijs 下“计算” | 显示计算的输出电流，
|  | 3.根据计算值手动填写选择输出电流Ir | 完成输出电流选择，选择电流要略大于计算电流。
|  | 4.根据实际情况在下拉框中选择末期单体电池电压Ucm | 根据项目要求设置，由用户自行定义 |  |  | 1.7
|  | 5.点击输出电压计算值Ujs下“计算” | 显示计算电压值
|  | 6.根据计算值手动填写选择充电装置输出电压，选择电压要略大于计算电压 | 完成输出电压选择 |  |  | 200
|  | 6.点击充电装置电源模块计算个数Njs下计算 | 显示计算个数
|  | 7.根据计算个数填写选择个数 | 模块和备用模块总和为装置总模块选择个数，由用户自行定义
|  | 8.点击“保存” | 显示保存成功，完成充电装置选择
6.3 | 蓄电池电缆选择 | 1.选中“蓄电池电缆选择”项 | 进入蓄电池电缆选择界面，默认数据已经自动输入。
|  | 2.点击回路长期工作计算电流Ical后"计算" | 显示计算电流。若电流过大，则弹出找不到电缆的提示，需要手动选择电缆。
|  | 3.点击“手选电缆” | 提示蓄电池出口电缆长度L为空。
|  | 4.填写“蓄电池出口电缆长度L”，点击“手选电缆” | 出现选择电缆对话框，电缆长度由用户自行定义
|  | 5.填写电缆根数，下拉框中选择电缆根数和芯数x截面积，点击选择 | 完成手选电缆。选择的电缆需要根据计算电流，所选电缆总流量要大于略计算电流。实际上，在输入电缆根数后，系统会自动计算可选的芯数x截面积，并显示在芯数x截面积下拉框中。 |  |  | 4 1x300
|  | 6.点击"查询" | 显示电缆单根载流量和总载流量
|  | 7.点击回路计算电流Ica后"计算" | 显示计算数据
|  | 8.填写蓄电池出口电缆长度（6.3.4已经填写则不用再填） | 由具体项目决定，由用户自行定义
|  | 9.点击"校验" | 显示满足要求。若不满足，则重新选择出口电缆长度，直至显示满足要求为止。满足要求时候该项为绿色。
|  | 10.点击“保存” | 显示保存成功，完成蓄电池电缆选择
7 | Test Case7：馈线电缆校验
7.1 | 电缆校验 | 1.选中“馈线电缆校验”项 | 进入电缆选择校验界面
|  | 2.输入优先选择电缆芯数，点击“选择电缆” | 预览框中电缆型号和芯数x截面积列自动选型 |  |  | 2
|  | 3.点击“校验电缆压降” | 预览框中是否满足压降要求项，显示满足或者不满足。
|  | 4.若显示不满足，则可右击不满足项，进行电缆重新选择 | 出现电缆选择对话框，填写同6.3.5
|  | 5.点击“保存” | 显示保存成功，完成馈线电缆校验
8 | Test Case8：设计输出
8.1 | 生成直流主屏系统图 | 1.选中“设计输出”项 | 显示设计输出界面，包括直流主屏，直流分屏和预览框，预览框中无数据显示。
|  | 2.点击直流主屏中“生成系统图” | 出现提示信息，提示图中所用开关型号和设备型号是否都存在，并询问是否继续出图。根据提示信息，修改或完善数据库和设备库，或者重新添加数据路径，保证图中所有设备都可以在库中找到，否则会影响出图。
|  | 3.点击“继续出图” | 出现绘制系统图对话框
|  | 4.设置馈线间距和前方偏移量，点击确定 | 馈线间距指母线上自动绘制的馈线回路间距，一般可设为30.偏移量30.也可以根据实际情况进行调整。
|  | 5.在图纸上合适位置选择插入点，右击插入系统图 | 插入点处出现系统图Marco，逐步自动绘制母线上的馈线回路,并依次出现各设备的选型。
|  | 6.查看各设备选型是否有遗漏 | 若无遗漏则出图成功，若有遗漏，检查设备symbol和partnumber设置有无错误，查看在设备选择阶段有无错误，更改后重新出图.
8.2 | 生成直流主屏馈线图 | 1.点击“生成馈线图” | 出现选择出图段对话框
|  | 2.选中出图母线段，设置馈线间隔和母线间距 | 馈线间隔可设为50，母线间距要根据馈线图Marco两线间距设置，一般可设为5.
3.点击确定，进入图纸
|  | 4.在图纸中选择插入点，右击插入 | 依次生成该母线段上馈线回路，并逐步显示设备型号及所属性质信息，最后插入母线，完成馈线图生成。注：若母线段不能正常生成，可先清空或者新建图纸，重新生成。打开工程管理器》选项》导线设置》标签优选项》重复标签检查，当选中考虑安装位置和标签时，同一张图纸上出现相同导线，会使系统不能识别导致馈线图不能正常生成。可选择将图纸清空或新建图纸。新建图纸时新图纸安装区和安装点要与已有图纸有区别，馈线图才能正确生成在新图纸上。
|  | 5.选中预览框中“电缆清册”，点击“预览” | 预览框中可以预览各部分电缆信息。
|  | 6.点击“输出保存”，选择保存位置，填写保存名称。 | 电缆信息以excel形式保存在指定位置。
8.3 | 生成直流主屏屏位布置图 | 1.点击“屏位布置图” | 生成屏位布置图对话框
|  | 2.选择屏柜布置形式，设定表格偏移量。 | 表格偏移量一般可设为50，可根据实际情况进行调整。
|  | 3.在图纸上选择插入点，右击插入 | 图纸上出现屏柜布置图。
8.4 | 输出计算书 | 1.点击“输出计算书”，选择保存位置，输入名称保存 | 计算书以Word形式生成在指定位置。计算书模板为3.2.4中导入的模板。
8.5 | 生成分屏系统图 | 同主图
8.6 | 生成分屏馈线图 | 同主图
8.7 | 生成分屏屏柜表 | 1.点击“生成屏柜表” | 进入生成报表对话框。
|  | 2.选中相对应的模板，点击输出项中“预览” | 可预览生成的报表
|  | 3.若需要将报表生成在图纸上，点击“放置文本在图纸上” | 进入放置报告在图纸上对话框
|  | 4.选择文本放置的位置，页边距，设置文本格式 | 这些由用户自行定义。
|  | 5.若用户设置文本放置位置为“已存在图纸”，点击“确定”，选择表格插入位置，右击 | 报表在图纸上生成。
|  | 6.若用户设置问本放置位置为“新建图纸”，点击“确定”，进入新建图纸对话框。 | 新建图纸类型由用户自行定义。生成新图纸后，重复8.7.5，生成报表。
8.8 | 完成设计输出 | 点击“保存” | 显示保存成功，完成设计输出