## Sheet2
来向设备 |  | 去向设备 |  | 电缆信息 |  |  |  |  | 附加长度1 | 附加长度2 | 备用芯
设备编号 | 设备名称 | 设备编号 | 设备名称号 | 电缆编号 | 电压等级 | 电缆规格 | 安装 | 荷载
输煤系统10kV变电所高压柜SAH1 | 输煤系统10kV变电所高压柜SAH1 | M-41001A-1破碎机 | M-41001A-1破碎机 | PM-41001A-1 | MV | ZA-YJV22-8.7/10kV 3*95mm2 |  |  | 2 | 2
输煤系统10kV变电所高压柜SAH2 | 输煤系统10kV变电所高压柜SAH2 | M-41001A-2破碎机 | M-41001A-2破碎机 | PM-41001A-2 | MV | ZA-YJV22-8.7/10kV 3*95mm2 |  |  | 2 | 2
输煤系统10kV变电所高压柜SAH3 | 输煤系统10kV变电所高压柜SAH3 | M-41001B-1破碎机 | M-41001B-1破碎机 | PM-41001B-1 | MV | ZA-YJV22-8.7/10kV 3*95mm2 |  |  | 2 | 2
输煤系统10kV变电所高压柜SAH4 | 输煤系统10kV变电所高压柜SAH4 | M-41001B-2破碎机 | M-41001B-2破碎机 | PM-41001B-2 | MV | ZA-YJV22-8.7/10kV 3*95mm2 |  |  | 2 | 2
破碎楼10kV变电所高压柜PAH1 | 破碎楼10kV变电所高压柜PAH1 | M-41001C-1破碎机 | M-41001C-1破碎机 | PM-41001C-1 | MV | ZA-YJV22-8.7/10kV 3*95mm2 |  |  | 2 | 2
破碎楼10kV变电所高压柜PAH2 | 破碎楼10kV变电所高压柜PAH2 | M-41001C-2破碎机 | M-41001C-2破碎机 | PM-41001C-2 | MV | ZA-YJV22-8.7/10kV 3*95mm2 |  |  | 2 | 2
破碎楼内高压柜AH1 | 破碎楼内高压柜AH1 | M-41001D-1破碎机 | M-41001D-1破碎机 | PM-41001D-1 | MV | ZA-YJV22-8.7/10kV 3*95mm2 |  |  | 2 | 2
破碎楼内高压柜AH2 | 破碎楼内高压柜AH2 | M-41001D-2破碎机 | M-41001D-2破碎机 | PM-41001D-2 | MV | ZA-YJV22-8.7/10kV 3*95mm2 |  |  | 2 | 2
[9 empty] | 2 | 2
破碎楼10kV变电所低压柜MCC1 | 破碎楼10kV变电所低压柜MCC1 | M-41001A-3 | M-41001A-3 | PM-41001A-3 | LV | ZA-YJV22-0.6/1kV 3*4mm2 |  |  | 2 | 2
破碎楼10kV变电所低压柜MCC1 | 破碎楼10kV变电所低压柜MCC1 | M-41001A-4 | M-41001A-4 | PM-41001A-4 | LV | ZA-YJV22-0.6/1kV 3*4mm2
破碎楼10kV变电所低压柜MCC1 | 破碎楼10kV变电所低压柜MCC1 | M-41001A-5 | M-41001A-5 | PM-41001A-5 | LV | ZA-YJV22-0.6/1kV 3*4mm2
破碎楼10kV变电所低压柜MCC1 | 破碎楼10kV变电所低压柜MCC1 | M-41001A-6 | M-41001A-6 | PM-41001A-6 | LV | ZA-YJV22-0.6/1kV 3*4mm2
破碎楼10kV变电所低压柜MCC1 | 破碎楼10kV变电所低压柜MCC1 | M-41001A-7 | M-41001A-7 | PM-41001A-7 | LV | ZA-YJV22-0.6/1kV 3*4mm2
破碎楼10kV变电所低压柜MCC1 | 破碎楼10kV变电所低压柜MCC1 | M-41001A-8 | M-41001A-8 | PM-41001A-8 | LV | ZA-YJV22-0.6/1kV 3*4mm2
破碎楼10kV变电所低压柜MCC1 | 破碎楼10kV变电所低压柜MCC1 | M-41001A-9 | M-41001A-9 | PM-41001A-9 | LV | ZA-YJV22-0.6/1kV 3*4mm2
破碎楼10kV变电所低压柜MCC1 | 破碎楼10kV变电所低压柜MCC1 | M-41001A-10 | M-41001A-10 | PM-41001A-10 | LV | ZA-YJV22-0.6/1kV 3*4mm2
破碎楼10kV变电所低压柜MCC1 | 破碎楼10kV变电所低压柜MCC1 | M-41001A-11 | M-41001A-11 | PM-41001A-11 | LV | ZA-YJV22-0.6/1kV 3*4mm2
破碎楼10kV变电所低压柜MCC2 | 破碎楼10kV变电所低压柜MCC2 | M-41001B-3 | M-41001B-3 | PM-41001B-3 | LV | ZA-YJV22-0.6/1kV 3*4mm2
破碎楼10kV变电所低压柜MCC2 | 破碎楼10kV变电所低压柜MCC2 | M-41001B-4 | M-41001B-4 | PM-41001B-4 | LV | ZA-YJV22-0.6/1kV 3*4mm2
破碎楼10kV变电所低压柜MCC2 | 破碎楼10kV变电所低压柜MCC2 | M-41001B-5 | M-41001B-5 | PM-41001B-5 | LV | ZA-YJV22-0.6/1kV 3*4mm2
破碎楼10kV变电所低压柜MCC2 | 破碎楼10kV变电所低压柜MCC2 | M-41001B-6 | M-41001B-6 | PM-41001B-6 | LV | ZA-YJV22-0.6/1kV 3*4mm2
破碎楼10kV变电所低压柜MCC2 | 破碎楼10kV变电所低压柜MCC2 | M-41001B-7 | M-41001B-7 | PM-41001B-7 | LV | ZA-YJV22-0.6/1kV 3*4mm2
破碎楼10kV变电所低压柜MCC2 | 破碎楼10kV变电所低压柜MCC2 | M-41001B-8 | M-41001B-8 | PM-41001B-8 | LV | ZA-YJV22-0.6/1kV 3*4mm2
破碎楼10kV变电所低压柜MCC2 | 破碎楼10kV变电所低压柜MCC2 | M-41001B-9 | M-41001B-9 | PM-41001B-9 | LV | ZA-YJV22-0.6/1kV 3*4mm2
破碎楼10kV变电所低压柜MCC2 | 破碎楼10kV变电所低压柜MCC2 | M-41001B-10 | M-41001B-10 | PM-41001B-10 | LV | ZA-YJV22-0.6/1kV 3*4mm2
破碎楼10kV变电所低压柜MCC2 | 破碎楼10kV变电所低压柜MCC2 | M-41001B-11 | M-41001B-11 | PM-41001B-11 | LV | ZA-YJV22-0.6/1kV 3*4mm2
破碎楼10kV变电所低压柜MCC3 | 破碎楼10kV变电所低压柜MCC3 | M-41001C-3 | M-41001C-3 | PM-41001C-3 | LV | ZA-YJV22-0.6/1kV 3*4mm2
破碎楼10kV变电所低压柜MCC3 | 破碎楼10kV变电所低压柜MCC3 | M-41001C-4 | M-41001C-4 | PM-41001C-4 | LV | ZA-YJV22-0.6/1kV 3*4mm2
破碎楼10kV变电所低压柜MCC3 | 破碎楼10kV变电所低压柜MCC3 | M-41001C-5 | M-41001C-5 | PM-41001C-5 | LV | ZA-YJV22-0.6/1kV 3*4mm2
破碎楼10kV变电所低压柜MCC3 | 破碎楼10kV变电所低压柜MCC3 | M-41001C-6 | M-41001C-6 | PM-41001C-6 | LV | ZA-YJV22-0.6/1kV 3*4mm2
破碎楼10kV变电所低压柜MCC3 | 破碎楼10kV变电所低压柜MCC3 | M-41001C-7 | M-41001C-7 | PM-41001C-7 | LV | ZA-YJV22-0.6/1kV 3*4mm2
破碎楼10kV变电所低压柜MCC3 | 破碎楼10kV变电所低压柜MCC3 | M-41001C-8 | M-41001C-8 | PM-41001C-8 | LV | ZA-YJV22-0.6/1kV 3*4mm2
破碎楼10kV变电所低压柜MCC3 | 破碎楼10kV变电所低压柜MCC3 | M-41001C-9 | M-41001C-9 | PM-41001C-9 | LV | ZA-YJV22-0.6/1kV 3*4mm2
破碎楼10kV变电所低压柜MCC3 | 破碎楼10kV变电所低压柜MCC3 | M-41001C-10 | M-41001C-10 | PM-41001C-10 | LV | ZA-YJV22-0.6/1kV 3*4mm2
破碎楼10kV变电所低压柜MCC3 | 破碎楼10kV变电所低压柜MCC3 | M-41001C-11 | M-41001C-11 | PM-41001C-11 | LV | ZA-YJV22-0.6/1kV 3*4mm2
破碎楼10kV变电所低压柜MCC4 | 破碎楼10kV变电所低压柜MCC4 | M-41001D-3 | M-41001D-3 | PM-41001D-3 | LV | ZA-YJV22-0.6/1kV 3*4mm2
破碎楼10kV变电所低压柜MCC4 | 破碎楼10kV变电所低压柜MCC4 | M-41001D-4 | M-41001D-4 | PM-41001D-4 | LV | ZA-YJV22-0.6/1kV 3*4mm2
破碎楼10kV变电所低压柜MCC4 | 破碎楼10kV变电所低压柜MCC4 | M-41001D-5 | M-41001D-5 | PM-41001D-5 | LV | ZA-YJV22-0.6/1kV 3*4mm2
破碎楼10kV变电所低压柜MCC4 | 破碎楼10kV变电所低压柜MCC4 | M-41001D-6 | M-41001D-6 | PM-41001D-6 | LV | ZA-YJV22-0.6/1kV 3*4mm2
破碎楼10kV变电所低压柜MCC4 | 破碎楼10kV变电所低压柜MCC4 | M-41001D-7 | M-41001D-7 | PM-41001D-7 | LV | ZA-YJV22-0.6/1kV 3*4mm2
破碎楼10kV变电所低压柜MCC4 | 破碎楼10kV变电所低压柜MCC4 | M-41001D-8 | M-41001D-8 | PM-41001D-8 | LV | ZA-YJV22-0.6/1kV 3*4mm2
破碎楼10kV变电所低压柜MCC4 | 破碎楼10kV变电所低压柜MCC4 | M-41001D-9 | M-41001D-9 | PM-41001D-9 | LV | ZA-YJV22-0.6/1kV 3*4mm2
破碎楼10kV变电所低压柜MCC4 | 破碎楼10kV变电所低压柜MCC4 | M-41001D-10 | M-41001D-10 | PM-41001D-10 | LV | ZA-YJV22-0.6/1kV 3*4mm2
破碎楼10kV变电所低压柜MCC4 | 破碎楼10kV变电所低压柜MCC4 | M-41001D-11 | M-41001D-11 | PM-41001D-11 | LV | ZA-YJV22-0.6/1kV 3*4mm2
破碎楼10kV变电所低压柜MCC1 | 破碎楼10kV变电所低压柜MCC1 | M-41001A-K | M-41001A-K | PM-41001A-K | CTRL | ZA-KYJVP22-0.45/0.75kV 14*1.5mm2
破碎楼10kV变电所低压柜MCC2 | 破碎楼10kV变电所低压柜MCC2 | M-41001B-K | M-41001B-K | PM-41001B-K | CTRL | ZA-KYJVP22-0.45/0.75kV 14*1.5mm2
破碎楼10kV变电所低压柜MCC3 | 破碎楼10kV变电所低压柜MCC3 | M-41001C-K | M-41001C-K | PM-41001C-K | CTRL | ZA-KYJVP22-0.45/0.75kV 14*1.5mm2
破碎楼10kV变电所低压柜MCC4 | 破碎楼10kV变电所低压柜MCC4 | M-41001D-K | M-41001D-K | PM-41001D-K | CTRL | ZA-KYJVP22-0.45/0.75kV 14*1.5mm2