## Single Branch
INPUT in GREEN CELLS
NO RATIO AT .1
Ratio / Angle (grade) | 9.0909 | 12.6902 | 9.0909
Angle from Ratio | 0.10956 | 0.19934 | 0.10956
Main line length | 31.57 |  | 26.352 | min
Theo .1 to .1 | 0
.0 to .2 | 15.785 |  | 13.176 | min
.0 to .3 | 15.785 |  | 13.176 | min
L tangente | 15.785 |  | 13.176
R | 287.8653 |  | 240.2861
R length | 31.5384 |  | 26.3256
| R | L
Element 0 or 1 | 0 | 0
Element 1 or 2 | 287.8653 | 31.5384
NB: if theo .1 to .1 <> 0 then element 0 is a straight defined by this length so that .1 (real toe) is on the geometry
Note on C4: [Threaded comment] Your version of Excel allows you to read this threaded comment; however, any edits to it will get removed if the file is opened in a newer version of Excel. Learn more: https://go.microsoft.com/fwlink/?linkid=870924 Comment: Angle in grad for checking