## Pump
Pump | N 3153 LT 3~ 6p
Motor | N3153.181 21-18-6AA-W 9KW
Impeller | 623 222mm
Flow [l/s] | Head [m]
0.50155 | 6.4638
7.0935 | 6.2591
13.685 | 6.0722
20.277 | 5.8583
26.869 | 5.6088
33.461 | 5.3338
40.053 | 5.05
46.645 | 4.7742
53.237 | 4.5194
59.829 | 4.2937
66.421 | 4.1003
73.013 | 3.9383
79.605 | 3.8038
86.197 | 3.6911
92.788 | 3.5934
99.38 | 3.5036
105.97 | 3.4148
112.56 | 3.3204
119.16 | 3.2139
125.75 | 3.0899
132.34 | 2.9436
138.93 | 2.7718
145.52 | 2.5732
152.12 | 2.3492
158.71 | 2.1046
165.3 | 1.8465
171.89 | 1.5841
178.48 | 1.3246
185.08 | 1.0672
191.67 | 0.79296

## System curve
System curve 1
Flow | 195 l/s
Total head | 2.63 m
Static head | 0 m
Flow [l/s] | Head [m]
0 | 0
6.5 | 0.0029222
13 | 0.011689
19.5 | 0.0263
26 | 0.046756
32.5 | 0.073056
39 | 0.1052
45.5 | 0.14319
52 | 0.18702
58.5 | 0.2367
65 | 0.29222
71.5 | 0.35359
78 | 0.4208
84.5 | 0.49386
91 | 0.57276
97.5 | 0.6575
104 | 0.74809
110.5 | 0.84452
117 | 0.9468
123.5 | 1.0549
130 | 1.1689
136.5 | 1.2887
143 | 1.4144
149.5 | 1.5459
156 | 1.6832
162.5 | 1.8264
169 | 1.9754
175.5 | 2.1303
182 | 2.291
188.5 | 2.4576
214.5 | 3.1823