## Pump
VSP well pump
Adjusting pump head curve for drawdown
|  |  | Pump Curve | [7 empty] | System Curve
Ho, ft | 200 | [7 empty] | Hstat, ft | 60
a= | 0.015 | [7 empty] | Const= | 0.005
b= | 1.8 | [7 empty] | Exp = | 2
n= | 1 |  |  | 0.8 |  |  | 0.6 |  | Drawdown, ft/gpm |  | 0.1
Drawdown, ft/gpm |  | 0.2 | [6 empty] | Q, gpm | h, ft | hcorr, ft
Q, gpm | h, ft | hcorr, ft | Q, gpm | h, ft | hcorr, ft | Q, gpm | h, ft | hcorr, ft | 0 | 60 | 60
0 | 200 | 200 | 0 | 128 | 128 | 0 | 72 | 72 | 10 | 60.5 | 59.5
10 | 199.0536 | 197.0536 | 8 | 127.3943 | 125.7943 | 6 | 71.6593 | 70.4593 | 20 | 62 | 60
20 | 196.7043 | 192.7043 | 16 | 125.8908 | 122.6908 | 12 | 70.8136 | 68.4136 | 30 | 64.5 | 61.5
30 | 193.1623 | 187.1623 | 24 | 123.6239 | 118.8239 | 18 | 69.5384 | 65.9384 | 40 | 68 | 64
40 | 188.5238 | 180.5238 | 32 | 120.6552 | 114.2552 | 24 | 67.8686 | 63.0686 | 50 | 72.5 | 67.5
50 | 182.8511 | 172.8511 | 40 | 117.0247 | 109.0247 | 30 | 65.8264 | 59.8264 | 60 | 78 | 72
60 | 176.1898 | 164.1898 | 48 | 112.7615 | 103.1615 | 36 | 63.4283 | 56.2283 | 70 | 84.5 | 77.5
70 | 168.5755 | 154.5755 | 56 | 107.8883 | 96.6883 | 42 | 60.6872 | 52.2872 | 80 | 92 | 84
80 | 160.0374 | 144.0374 | 64 | 102.424 | 89.624 | 48 | 57.6135 | 48.0135 | 90 | 100.5 | 91.5
90 | 150.5999 | 132.5999 | 72 | 96.3839 | 81.9839 | 54 | 54.216 | 43.416 | 100 | 110 | 100
100 | 140.2839 | 120.2839 | 80 | 89.7817 | 73.7817 | 60 | 50.5022 | 38.5022 | 110 | 120.5 | 109.5
110 | 129.1079 | 107.1079 | 88 | 82.629 | 65.029 | 66 | 46.4788 | 33.2788 | 120 | 132 | 120
120 | 117.088 | 93.088 | 96 | 74.9363 | 55.7363 | 72 | 42.1517 | 27.7517 | 130 | 144.5 | 131.5
130 | 104.2389 | 78.2389 | 104 | 66.7129 | 45.9129 | 78 | 37.526 | 21.926 | 140 | 158 | 144
140 | 90.5737 | 62.5737 | 112 | 57.9672 | 35.5672 | 84 | 32.6065 | 15.8065 | 150 | 172.5 | 157.5
150 | 76.1045 | 46.1045 | 120 | 48.7069 | 24.7069 | 90 | 27.3976 | 9.3976 | 160 | 188 | 172
160 | 60.8423 | 28.8423 | 128 | 38.9391 | 13.3391 | 96 | 21.9032 | 2.7032 | 170 | 204.5 | 187.5
170 | 44.7973 | 10.7973 | 136 | 28.6703 | 1.4703 | 102 | 16.127 |  | 180 | 222 | 204
180 | 27.9789 |  | 144 | 17.9065 |  | 108 | 10.0724 |  | 190 | 240.5 | 221.5
190 | 10.3959 |  | 152 | 6.6534 |  | 114 | 3.7425 |  | 200 | 260 | 240
200 |  |  | 160 | 0 |  | 120 | 0

## System
VSP well pump
Adjusting system head curve for drawdown
|  |  | Pump Curve | [5 empty] | System Curve
Ho, ft | 200 | [5 empty] | Hstat, ft | 60
a= | 0.015 | [5 empty] | Const= | 0.005
b= | 1.8 | [5 empty] | Exp = | 2
n= | 1 |  |  | 0.8 |  | 0.6 | Drawdown, ft/gpm |  | 0.2
Drawdown, ft/gpm |  | 0.2 |  |  |  |  | Q, gpm | h, ft | hcorr, ft
Q, gpm | h, ft |  | Q, gpm | h, ft | Q, gpm | h, ft | 0 | 60 | 60
0 | 200 |  | 0 | 128 | 0 | 72 | 10 | 60.5 | 62.5
10 | 199.0536 |  | 8 | 127.3943 | 6 | 71.6593 | 20 | 62 | 66
20 | 196.7043 |  | 16 | 125.8908 | 12 | 70.8136 | 30 | 64.5 | 70.5
30 | 193.1623 |  | 24 | 123.6239 | 18 | 69.5384 | 40 | 68 | 76
40 | 188.5238 |  | 32 | 120.6552 | 24 | 67.8686 | 50 | 72.5 | 82.5
50 | 182.8511 |  | 40 | 117.0247 | 30 | 65.8264 | 60 | 78 | 90
60 | 176.1898 |  | 48 | 112.7615 | 36 | 63.4283 | 70 | 84.5 | 98.5
70 | 168.5755 |  | 56 | 107.8883 | 42 | 60.6872 | 80 | 92 | 108
80 | 160.0374 |  | 64 | 102.424 | 48 | 57.6135 | 90 | 100.5 | 118.5
90 | 150.5999 |  | 72 | 96.3839 | 54 | 54.216 | 100 | 110 | 130
100 | 140.2839 |  | 80 | 89.7817 | 60 | 50.5022 | 110 | 120.5 | 142.5
110 | 129.1079 |  | 88 | 82.629 | 66 | 46.4788 | 120 | 132 | 156
120 | 117.088 |  | 96 | 74.9363 | 72 | 42.1517 | 130 | 144.5 | 170.5
130 | 104.2389 |  | 104 | 66.7129 | 78 | 37.526 | 140 | 158 | 186
140 | 90.5737 |  | 112 | 57.9672 | 84 | 32.6065 | 150 | 172.5 | 202.5
150 | 76.1045 |  | 120 | 48.7069 | 90 | 27.3976 | 160 | 188 | 220 | Drawdown | Speed | Q, gpm | h, ft
160 | 60.8423 |  | 128 | 38.9391 | 96 | 21.9032 | 170 | 204.5 | 238.5 | Yes | 1 | 105 | 128
170 | 44.7973 |  | 136 | 28.6703 | 102 | 16.127 | 180 | 222 |  | Yes | 0.8 | 70 | 100
180 | 27.9789 |  | 144 | 17.9065 | 108 | 10.0724 | 190 | 240.5 |  | Yes | 0.6 | 23 | 72
190 | 10.3959 |  | 152 | 6.6534 | 114 | 3.7425 | 200 |  |  | No | 1 | 113 | 125
200 |  |  | 160 | 0 | 120 | 0 |  |  |  | No | 0.8 | 80 | 90
[10 empty] | No | 0.6 | 32 | 65