## Sheet1
Member - 101 (Z)
Level (m) | Pressure Defined (kPa) | STAAD generated UDL (kN/m) | Influence Width (mm) considered by STAAD | Actual influence width (mm)
120-125 | 0.77 | 0.77 | 1000 | 1000
115-120 | 0.73 | 0.73 | 1000
110-115 | 0.68 | 0.68 | 1000
105-110 | 0.61 | 0.61 | 1000
102-105 | 0.5 | 0.5 | 1000
100-102 | 0.37 | 0.37 | 1000
Member - 102, 103, 104 (Z)
Level (m) | Pressure Defined (kPa) | STAAD generated UDL (kN/m) (L/C-2) | Influence Width (mm) considered by STAAD | Actual width varying from (mm) | Hence actual Average Width (mm) | UDL if manually applied(kN/m) (L/C-3) | UVL if manually applied(kN/m) (L/C-4)
120-125 | 0.77 | 0.424 | 550.65 | 280 - 100 | 190 | 0.146 | 0.216 | -> | 0.077
115-120 | 0.73 | 0.402 | 550.68 | 460 - 280 | 370 | 0.27 | 0.336 | -> | 0.204
110-115 | 0.68 | 0.374 | 550 | 640 - 460 | 550 | 0.374 | 0.435 | -> | 0.313
105-110 | 0.61 | 0.336 | 550.82 | 820 - 640 | 730 | 0.445 | 0.5 | -> | 0.39
102-105 | 0.5 | 0.275 | 550 | 928 - 820 | 874 | 0.437 | 0.464 | -> | 0.41
100-102 | 0.37 | 0.204 | 551.35 | 1000 - 928 | 964 | 0.357 | 0.37 | -> | 0.343
|  | Node / Member : | 102-OPEN | 103-UDL | 104-UVL
|  | Displacement (mm) : | 102.663 | 54.607 | 52.464
|  | Force (kN) : | 8.905 | 8.2 | 8.202
|  | Moment (kN.m) : | 122.026 | 85.414 | 84.373
|  |  | 44.7 | 1.3 | <----------
% increase of moments when compared with that of the load applied as UVL