## Sheet1
Section | UC 305x305x137
Elastic Yield strength | øe | 340 | MPa
Second moment area | Ixx | 0.0003277 | m4 | 327700000 | mm4
Depth of section | y | 320 | mm
Young modulus, steel | Es | 205000 | N/mm2
NZS 3404.1:1997 SRF |  | 0.9 | Table 3.3(1), member subject to bending & shear |  |  |  | BM | Curvature
[7 empty] | kNm | 1/m
[6 empty] | 1 | 0 | 0
Elastic Moment Capacity | Me = | 313.3631 | kNm |  |  | 2 | 313.3631 | 0.0046646
[6 empty] | 3 | 360.3676 | 0.0053643
Curvature (1/m) @ Me = | Me/(Ixx.Es) |  |  |  |  | 4 | 360.3676 | 0.01
| 0.0046646 | 1/m
Assumed shape factor | 1.15
Plastic Moment Capacity | Mp = | 360.3676 | kNm
Curvature (1/m) @ Mp = | 0.0053643 | 1/m