## LV-400V-3+PE-VD15-Motors
Cable Type | Max Length | Max Load | Unit | Diameter | Weight | Match Code | Fire Load | Priority | Cable Type_old
LV Cable 0,6/1kV 4x1,5 PVC/PVC | 100 | 0.2 | mm | 0.3 | 400 | MC1 | 6 | 1 | YY-J 0,6/1 4x1,5RE
LV Cable 0,6/1kV 4x2,5 PVC/PVC | 1607 | 0.18 | mm | 0.5 | 200 | MC2 | 0 | 2 | YY-J 0,6/1 4x2,5RE
LV Cable 0,6/1kV 4x4 PVC/PVC | 2558 | 0.18 | mm | 0.67 | 325 | MC3 | 1.25 | 3 | YY-J 0,6/1 4x4RE
LV Cable 0,6/1kV 4x6 PVC/PVC | 3777 | 0.18 | mm | 0.5 | 200 | MC4 | 0 | 4 | YY-J 0,6/1 4x6RM
LV Cable 0,6/1kV 4x10 PVC/PVC | 6213 | 0.18 | mm | 0.5 | 200 | MC5 | 0 | 5 | YY-J 0,6/1 4x10RM
LV Cable 0,6/1kV 4x16 PVC/PVC | 9541 | 0.18 | mm | 0.5 | 200 | MC6 | 0 | 6 | YY-J 0,6/1 4x16RM
LV Cable 0,6/1kV 3x25/16 PVC/PVC | 14329 | 0.18 | mm | 0.5 | 200 | MC7 | 0 | 7 | YY-J 0,6/1 3x25RM/16RM
LV Cable 0,6/1kV 3x35/16 PVC/PVC | 18944 | 0.18 | mm | 0.5 | 200 | MC8 | 0 | 8 | YY-J 0,6/1 3x35RM/16RM
Cable Type 0,6/1kV 3x35/16 PVC/PVC | 24155 | 0.18 | mm | 0.5 | 20 | MC9 | 0 | 9 | YY-J 0,6/1 3x50SM/25RM